## MOS Selection
MOSFET Selections
MPN | Package | Type | Status | Pb | Schottky | ESD (KV) | Appication | VDS (V) | Vgs (V) | Ids (A) | Pd (w) | Vgs(th) max | Rds(on) mΩ(typ,max) @Vgs=
[13 empty] | 10V |  | 4.5V |  | 2.5V |  | 1.8V
0102TN | TO-92 | N | MP | N | No | N | load switch | 30 | 16 | 1.52 | 0.78 | 1.3 | 140 | 210 | 150 | 240
1302AT3 | SC-70-3L | N | MP | N | No | N | load switch | 30 | 12 | 2.6 | 0.9 | 1.4 | 65 | 85 | 70 | 100 | 95 | 135
1303AT3 | SC-70-3L | P | MP | N | No | N | load switch | -20 | 12 | -2.6 | 1 | -0.8 |  |  | 76 | 95 | 97 | 120 | 140 | 180
1303 | SOT-23 | P | MP | N | No | N | load switch | -20 | 12 | -2.6 | 1 | -0.9 |  |  | 76 | 95 | 97 | 120 | 140 | 180
1304 | SOT-23 | N | OLD | N | No | N | load switch | 20 | 12 | 3.4 | 1 | 1 |  |  | 40 | 55 | 50 | 70 | 65 | 90
1304AT3 | SC-70-3L | N | MP | N | No | N | load switch | 20 | 12 | 1.8 | 0.4 | 1 |  |  | 52 | 65 | 60 | 80 | 75 | 95
1304SAT3 | SC-70-3L | N | NEW | N | No | N | load switch | 30 | 16 | 1.47 | 0.35 | 1.2 | 82 | 100 | 90 | 112 | 120 | 155
1308 | SC-70-6 | N | MP | N | No | N | load switch | 30 | 12 | 1.6 | 0.35 | 1.4 | 65 | 85 | 70 | 100 | 95 | 135
1403D | SC-70-6 | P | OLD | N | No | Y | load switch | -20 | 12 | -1.73 | 0.63 | -1 | 100 | 120 | 120 | 145 | 140 | 180
1413D | SC-70-6 | P | OLD | N | No | Y | load switch | -20 | 12 | -2 | 0.63 | -1 | 80 | 100 | 90 | 125 | 115 | 165
1472 | SC-70-6 | N | MP | N | No | N | load switch | 30 | 12 | 2.6 | 0.9 | 1.4 | 65 | 85 | 70 | 100 | 95 | 135
2301 | SOT-23 | P | MP | N | No | N | load switch | -20 | 8 | -2.7 | 1.3 | -1 |  |  | 90 | 110 | 110 | 150
2301A | SOT-23 | P | MP | N | No | N | load switch | -20 | 8 | -3.2 | 1.3 | -0.9 |  |  | 55 | 75 | 70 | 95 | 100 | 130
2301B | SOT-23 | P | MP | N | No | N | load switch | -20 | 8 | -2.7 | 1.3 | -1 |  |  | 90 | 110 | 110 | 150
2302 | SOT-23 | N | MP | N | No | N | load switch | 20 | 8 | 3.2 | 1.4 | 1.2 |  |  | 55 | 85 | 65 | 115 | 80 | 130
2303 | SOT-23 | P | MP | N | No | N | load switch | -30 | 20 | -3.2 | 1.3 | -3 | 60 | 75 | 75 | 100
2304 | SOT-23 | N | MP | N | No | N | load switch | 30 | 20 | 2.3 | 1 | 3 | 92 | 117 | 142 | 190
2305 | SOT-23 | P | NEW | N | No | N | load switch | -20 | 8 | -4 | 1.4 | -1 | 52 | 62 | 60 | 72 | 70 | 91 | 90 | 120
2305A | SOT-23 | P | NEW | N | No | N | load switch | -20 | 8 | -3.5 | 1.3 | -1 | 57 | 67 | 65 | 77 | 75 | 96 | 95 | 125
2306 | SOT-23 | N | MP | N | No | N | load switch | 30 | 20 | 4.7 | 1.32 | 3 | 25 | 37 | 35 | 49
2306A | SOT-23 | N | MP | N | No | N | load switch | 30 | 12 | 5 | 0.8 | 1.4 | 25 | 32 | 29 | 49 | 39 | 50
2306D | SOT-23 | N | MP | N | No | Y | load switch | 30 | 20 | 5 | 1.25 | 3 | 26 | 31 | 40 | 52
2307 | SOT-23 | P | MP | N | No | N | load switch | -30 | 20 | -3.5 | 1.4 | -3 | 58 | 70 | 75 | 95
2307S | SOT-23 | P | MP | N | No | N | load switch | -30 | 20 | -2 | 0.78 | -3 | 110 | 130 | 160 | 200
2308 | SOT-23 | N | MP | N | No | N | load switch | 30 | 12 | 3.4 | 1.4 | 1.4 | 58 | 75 | 66 | 85 | 88 | 120
2308S | SOT-23 | N | MP | N | No | N | load switch | 60 | 20 | 2.6 | 1.04 | 3 | 82 | 100 | 96 | 130
2309 | SOT-23 | P | NEW | N | No | N | load switch | -60 | 20 | -1.9 | 1.4 | -3 | 170 | 215 | 200 | 260
2311 | SOT-23 | P | NEW | N | No | N | load switch | -20 | 8 | -2.1 | 1.3 | -1 |  |  | 130 | 170 | 140 | 195
2312 | SOT-23 | N | OLD | N | No | N | load switch | 20 | 8 | 4.9 | 1.25 | 1 |  |  | 23 | 33 | 27 | 40 | 34 | 51
2314 | SOT-23 | N | MP | N | No | N | load switch | 20 | 12 | 5 | 1.3 | 1.2 |  |  | 24 | 30 | 32 | 40
2318S | SOT-23 | N | MP | N | No | N | load switch | 40 | 20 | 4 | 1.04 | 3 | 32 | 40 | 50 | 65
2320D | SOT-23 | N | MP | N | No | Y | load switch | 20 | 8 | 6.4 | 1.4 | 1 |  |  | 17 | 21 | 20 | 25 | 25 | 33
2322 | SOT-23 | N | MP | N | No | N | load switch | 55 | 12 | 3.1 | 1.3 | 1.5 | 65 | 80 | 70 | 90 | 90 | 120
2323D | SOT-23 | P | MP | N | No | Y | load switch | -20 | 8 | -4.2 | 1.4 | -1 |  |  | 45 | 50 | 52 | 65 | 60 | 75
2324D | SOT-23 | N | MP | N | No | Y | load switch | 25 | 8 | 0.71 | 0.35 | 1 |  |  | 300 | 400 | 340 | 450
2325 | SOT-23 | P | NEW | N | No | N | load switch | -30 | 20 | -4.3 | 1.4 | -3 | 38 | 50 | 50 | 76
2326A | SOT-23 | N | NEW | N | No | N | load switch | 250 | 20 | 0.38 | 1.25 | 3 | 4500 | 5500 | 4500 | 5500
2326B | SOT-23 | N | NEW | N | No | N | load switch | 200 | 20 | 0.43 | 1.25 | 3 | 3600 | 4300 | 3700 | 4500
2328 | SOT-23 | N | NEW | N | No | N | load switch | 105 | 20 | 1.5 | 1.3 | 3 | 230 | 270 | 275 | 340
2345A | SOT-23 | P | MP | N | No | N | load switch | -30 | 12 | -3.6 | 1.4 | -1.3 | 57 | 68 | 62 | 80 | 80 | 100
2347 | SOT-23 | P | MP | N | No | N | load switch | -30 | 12 | -3.3 | 1.4 | -1.3 | 60 | 80 | 70 | 95 | 85 | 120
2524 | SOT-89 | N | NEW | N | No | N | load switch | 200 | 20 | 0.43 | 1.25 | 3 | 3600 | 4300 | 3700 | 4500
2524A | SOT-89 | N | NEW | N | No | N | load switch | 250 | 20 | 0.38 | 1.25 | 3 | 4500 | 5500 | 4500 | 5500
2602 | SOT-223 | N | MP | N | No | N | load switch | 100 | 20 | 4 | 3 | 3 | 80 | 100 | 85 | 115
2624 | SOT-223 | N | NEW | N | No | N | load switch | 200 | 20 | 0.5 | 2.2 | 3 | 3600 | 4300 | 3700 | 4500
2624A | SOT-223 | N | NEW | N | No | N | load switch | 250 | 20 | 0.5 | 2.2 | 3 | 4500 | 5500 | 4500 | 5500
3424 | TSOP6 | N | MP | N | No | N | load switch | 30 | 20 | 6.7 | 2 | 3 | 23 | 28 | 32 | 42
3424D | TSOP6 | N | MP | N | No | Y | load switch | 30 | 20 | 5 | 1.1 | 3 | 23 | 28 | 32 | 42
3433D | TSOP6 | P | MP | N | No | Y | load switch | -20 | 8 | -4 | 1.4 | -1 |  |  | 42 | 52 | 52 | 65 | 68 | 90
3443 | TSOP6 | P | OLD | N | No | N | load switch | -20 | 12 | -3.6 | 1.3 | -1.4 |  |  | 50 | 65 | 67 | 85
3446 | TSOP6 | N | MP | N | No | N | load switch | 20 | 12 | 5.3 | 2 | 1.2 |  |  | 32 | 45 | 45 | 65
3448D | TSOP6 | N | MP | N | No | Y | load switch | 20 | 12 | 7 | 1.7 | 1 |  |  | 17 | 22 | 21 | 28 | 24 | 33
3449D | TSOP6 | P | MP | N | No | Y | load switch | -30 | 20 | -4.2 | 1.7 | -3 | 50 | 60 | 70 | 92
3460 | TSOP6 | N | OLD | N | No | Y | load switch | 20 | 8 | 6.5 | 1.4 | 1 |  |  | 17 | 21 | 20 | 25 | 25 | 33
3481 | TSOP6 | P | MP | N | No | N | load switch | -30 | 20 | -5 | 1.7 | -3 | 33 | 40 | 36 | 52 | 120 | 220
3483 | TSOP6 | P | MP | N | No | N | load switch | -60 | 20 | -3.4 | 1.7 | -3 | 65 | 80 | 75 | 100
3491D | TSOP6 | P | MP | N | No | Y | load switch | -20 | 8 | -5 | 2 | -1 |  |  | 40 | 50 | 50 | 65 | 62 | 82
3500 | TSOP6 | P+N | MP | N | No | N | INVERTER | 30 | 20 | 4.5 | 1.1 | 3 | 22 | 35 | 33 | 52
3500 | TSOP6 | P+N | MP | N | No | N | INVERTER | -30 | 20 | -3.3 | 1.3 | -3 | 55 | 70 | 75 | 95
3502 | TSOP6 | P+N | OLD | N | No | N | INVERTER | 30 | 20 | 4.5 | 1.14 | 3 | 27 | 35 | 40 | 52
3502 | TSOP6 | P+N | OLD | N | No | N | INVERTER | -30 | 20 | -3.23 | 1.25 | -3 | 60 | 75 | 80 | 100
3585 | TSOP6 | P+N | MP | N | No | N | INVERTER | 20 | 12 | 2.33 | 0.78 | 1.4 |  |  | 75 | 100 | 100 | 160
3585 | TSOP6 | P+N | MP | N | No | N | INVERTER | -20 | 8 | -1.94 | 0.78 | -1 |  |  | 110 | 150 | 130 | 180
3587 | TSOP6 | P+N | MP | N | No | N | INVERTER | 20 | 8 | 3.4 | 0.8 | 1.2 |  |  | 37 | 45 | 52 | 68 | 92 | 120
3587 | TSOP6 | P+N | MP | N | No | N | INVERTER | -20 | 8 | -2 | 0.7 | -1 |  |  | 85 | 110 | 110 | 130 | 130 | 170
3589 | TSOP6 | P+N | NEW | N | No | N | INVERTER | 20 | 8 | 3.9 | 1.2 | 1.2 |  |  | 40 | 48 | 55 | 70 | 100 | 130
3589 | TSOP6 | P+N | NEW | N | No | N | INVERTER | -20 | 8 | -3.3 | 1.3 | -1.2 |  |  | 56 | 70 | 70 | 92 | 90 | 120
3902 | TSOP6 | Dual N | MP | N | No | N | INVERTER | 30 | 12 | 2.6 | 0.9 | 1.4 | 52 | 68 | 60 | 78 | 97 | 135
3946 | TSOP6 | Dual N | OLD | N | No | N | INVERTER | 30 | 20 | 4.3 | 0.53 | 3 | 22 | 28 | 33 | 42
3948 | TSOP6 | Dual N | OLD | N | No | N | INVERTER | 30 | 20 | 2.7 | 0.83 | 3 | 54 | 70 | 93 | 130
3981 | TSOP6 | Dual P | MP | N | No | N | INVERTER | -20 | 8 | -3.6 | 1.3 | -1 |  |  | 50 | 62 | 65 | 80 | 90 | 115
3983 | TSOP6 | Dual P | NEW | N | No | N | INVERTER | -30 | 12 | -3.6 | 1.3 | -1.3 | 50 | 62 | 55 | 70 | 76 | 98
4174 | SO-08 | N | NEW | N | No | N | DC-DC | 30 | 20 | 15.8 | 2.5 | 3 | 5.2 | 6.2 | 8.2 | 11
4336 | SO-08 | N | MP | N | No | N | DC-DC | 30 | 20 | 16 | 2 | 3 | 3.6 | 4.7 | 5.2 | 6.8
4346 | SO-08 | N | OLD | N | No | N | DC-DC | 30 | 12 | 8 | 2.5 | 1.5 | 20 | 24 | 22 | 30 | 32 | 48
4348 | SO-08 | N | OLD | N | No | N | DC-DC | 30 | 12 | 11 | 2.5 | 2 | 10.5 | 12.5 | 11.5 | 14
4410A | SO-08 | N | MP | N | No | N | DC-DC | 30 | 20 | 10.6 | 2.5 | 3 | 12 | 14 | 17 | 22
4410AD | SO-08 | N | MP | N | No | Y | DC-DC | 30 | 20 | 11 | 2.5 | 3 | 11 | 14 | 17 | 20
4410B | SO-08 | N | MP | N | No | N | DC-DC | 30 | 20 | 8.5 | 2 | 3 | 14 | 18 | 23 | 30
4410BD | SO-08 | N | MP | N | No | Y | DC-DC | 30 | 20 | 9.6 | 2.5 | 3 | 13 | 17 | 18 | 25
4411 | SO-08 | P | MP | N | No | N | load switch | -30 | 20 | -12.5 | 2.5 | -3 | 8.3 | 10 | 10 | 13
4412 | SO-08 | N | MP | N | No | N | DC-DC | 30 | 20 | 9.3 | 2.5 | 3 | 14 | 18 | 23 | 30
4413D | SO-08 | P | NEW | N | No | Y | load switch | -12 | 8 | -11.5 | 2.78 | -1 |  |  | 10.5 | 13 | 13.5 | 17 | 20.5 | 26
4425 | SO-08 | P | MP | N | No | N | load switch | -30 | 20 | -10.6 | 2.5 | -3 | 10 | 14 | 15 | 19
4435 | SO-08 | P | MP | N | No | N | load switch | -30 | 20 | -8.8 | 2.5 | -3 | 15 | 20 | 25 | 35
4436 | SO-08 | N | OLD | N | No | N | INVERTER | 60 | 20 | 7.1 | 2.7 | 3 | 26 | 33 | 31 | 40
4456 | SO-08 | N | NEW | N | No | N | INVERTER | 40 | 20 | 8 | 2.5 | 3 | 20 | 24 | 31 | 39
4457 | SO-08 | P | NEW | N | No | N | INVERTER | -40 | 20 | -5.9 | 2.5 | -3 | 37 | 45 | 54 | 68
4460 | SO-08 | N | MP | N | No | N | INVERTER | 100 | 20 | 3.6 | 2.5 | 3 | 95 | 120 | 110 | 145
4502 | SO-08 | P+N | MP | N | No | N | INVERTER | 20 | 16 | 7.4 | 2 | 2 | 19 | 23 | 24 | 30 | 45 | 65
4502 | SO-08 | P+N | MP | N | No | N | INVERTER | -20 | 12 | -5 | 2 | -1.3 |  |  | 40 | 50 | 62 | 82
4542 | SO-08 | P+N | MP | N | No | N | INVERTER | 30 | 20 | 7.1 | 2 | 3 | 21 | 25 | 32 | 40
4542 | SO-08 | P+N | MP | N | No | N | INVERTER | -30 | 20 | -6 | 2 | -3 | 30 | 35 | 48 | 58
4542A | SO-08 | P+N | OLD | N | No | N | INVERTER | 30 | 20 | 6.68 | 1.79 | 3 | 21 | 25 | 32 | 40
4542A | SO-08 | P+N | OLD | N | No | N | INVERTER | -30 | 20 | -4.8 | 1.56 | -3 | 36 | 42 | 48 | 58
4542D | SO-08 | P+N | MP | N | No | Y | INVERTER | 30 | 20 | 6.8 | 2 | 3 | 21 | 25.5 | 33 | 40
4542D | SO-08 | P+N | MP | N | No | Y | INVERTER | -30 | 16 | -6.2 | 2 | -3 | 25 | 33 | 32 | 43
4542S | SO-08 | P+N | OLD | N | No | N | INVERTER | 30 | 20 | 6.68 | 1.79 | 3 | 21 | 25 | 30 | 40
4542S | SO-08 | P+N | OLD | N | No | N | INVERTER | -30 | 20 | -4.8 | 1.56 | -3 | 36 | 42 | 45 | 58
4563AD4 | TO252-4L | Dual N | MP | N | No | N | INVERTER | 40 | 25 | 7.4 | 2.6 | 3 | 23 | 30 | 42 | 58
4544 | SO-08 | P+N | MP | N | No | N | INVERTER | 30 | 20 | 6.7 | 2 | 3 | 22 | 28 | 33 | 42
4544 | SO-08 | P+N | MP | N | No | N | INVERTER | -30 | 20 | -4.6 | 2 | -3 | 52 | 60 | 69 | 90
4546D4 | TO252-4L | P+N | NEW | N | No | Y | INVERTER | 30 | 20 | 20.2 | 10.4 | 3 | 13 | 16 | 18 | 23
4546D4 | TO252-4L | P+N | NEW | N | No | Y | INVERTER | -30 | 20 | -13.5 | 10.4 | -3 | 30 | 36 | 36 | 47
4542DD4 | TO252-4L | P+N | MP | N | No | Y | INVERTER | 30 | 20 | 15.7 | 10.4 | 3 | 22 | 26.5 | 36 | 47
4542DD4 | TO252-4L | P+N | MP | N | No | Y | INVERTER | -30 | 20 | -13.5 | 10.4 | -3 | 30 | 36 | 36 | 50
4542D4 | TO252-4L | P+N | NEW | N | No | Y | INVERTER | 30 | 20 | 16.5 | 10.4 | 3 | 20 | 24 | 30 | 36
4542D4 | TO252-4L | P+N | NEW | N | No | Y | INVERTER | -30 | 20 | -13.5 | 10.4 | -3 | 30 | 36 | 36 | 47
4544D | SO-08 | P+N | MP | N | No | Y | INVERTER | 30 | 20 | 6.7 | 2 | 3 | 21 | 27 | 34 | 42
4544D | SO-08 | P+N | MP | N | No | Y | INVERTER | -30 | 16 | -4.5 | 2 | -3 | 48 | 62 | 65 | 83
4563D4 | TO252-4L | Dual N | OLD | N | No | N | INVERTER | 40 | 20 | 5.2 | 2 | 3 | 18 | 25 | 40 | 52
4565 | SO-08 | P+N | MP | N | No | N | INVERTER | 40 | 16 | 5.5 | 2 | 3 | 35 | 42 | 39 | 51
4565 | SO-08 | P+N | MP | N | No | N | INVERTER | -40 | 16 | -5.2 | 2 | -3 | 39 | 47 | 44 | 57
4565AD4 | TO252-4L | P+N | MP | N | No | N | INVERTER | 40 | 25 | 22.1 | 2.6 | 3 | 23 | 30 | 42 | 58
4565AD4 | TO252-4L | P+N | MP | N | No | N | INVERTER | -40 | 25 | -18.6 | 2.7 | -3 | 36 | 45 | 58 | 75
4565D4 | TO252-4L | P+N | OLD | N | No | N | INVERTER | 40 | 20 | 7 | 3 | 3 | 18 | 25 | 40 | 52
4565D4 | TO252-4L | P+N | OLD | N | No | N | INVERTER | -40 | 20 | -7 | 3 | -3 | 35 | 45 | 42 | 55
4626 | SO-08 | N | MP | N | No | N | DC-DC | 30 | 20 | 21 | 2.5 | 3 | 2.8 | 3.5 | 3.3 | 4.5
4626A | SO-08 | N | MP | N | No | N | DC-DC | 35 | 20 | 19 | 2.5 | 3 | 3.6 | 4.3 | 7.3 | 9.5
4810 | SO-08 | N | MP | N | Yes | N | DC-DC | 30 | 20 | 12.6 | 2.78 | 3 | 8.4 | 11 | 14 | 17
4812 | SO-08 | N | MP | N | Yes | Y | DC-DC | 30 | 20 | 11.3 | 2.5 | 3 | 10 | 13 | 17.5 | 21.5
4812A | SO-08 | N | NEW | N | Yes | N | DC-DC | 30 | 16 | 10.6 | 2.5 | 3 | 11 | 14 | 14 | 18
4812B | SO-08 | N | NEW | N | Yes | N | DC-DC | 30 | 20 | 11.4 | 2.5 | 3 | 9.5 | 12 | 16 | 21
4825 | SO-08 | P | OLD | N | No | N | load switch | -30 | 25 | -8.6 | 2.5 | -3 | 16 | 21 | 22 | 29
4840 | SO-08 | Dual N | OLD | N | No | N | load switch | 35 | 20 | 6.5 | 2.5 | 3 | 7.5 | 9.5 | 11 | 15
4856 | SO-08 | N | MP | N | No | N | DC-DC | 30 | 20 | 16 | 2.5 | 3 | 4.5 | 6 | 6.5 | 8.5
4856D | SO-08 | N | MP | N | No | Y | DC-DC | 30 | 20 | 19.5 | 2.5 | 3 | 3.5 | 5.5 | 6.5 | 8.5
4890 | SO-08 | N | OLD | N | No | N | DC-DC | 30 | 25 | 11 | 2.5 | 3 | 12 | 17 | 32 | 40
4894 | SO-08 | N | MP | N | No | N | DC-DC | 30 | 20 | 12 | 2.5 | 3 | 8.5 | 11 | 14 | 17.5
4913D | SO-08 | Dual P | MP | N | No | Y | load switch | -12 | 8 | -8.3 | 2 | -1 |  |  | 15 | 18 | 18 | 22 | 22 | 29
4920 | SO-08 | Dual N | MP | N | No | N | DC-DC | 30 | 20 | 6 | 2 | 3 | 26 | 35 | 36 | 45
4920D | SO-08 | Dual N | MP | N | No | Y | DC-DC | 30 | 20 | 6.7 | 2 | 3 | 23 | 30 | 34 | 40
4922 | SO-08 | Dual N | MP | N | No | N | DC-DC | 30 | 12 | 4 | 1.2 | 1.4 | 52 | 65 | 60 | 75 | 84 | 100
4924 | SO-08 | Dual N | OLD | N | No | N | DC-DC | 30 | 16 | 7 | 1.56 | 1.4 | 16 | 20 | 18.5 | 25 | 30 | 40
4925 | SO-08 | Dual P | MP | N | No | N | load switch | -30 | 20 | -8 | 2 | -3 | 16 | 20 | 21 | 26
4932 | SO-08 | Dual N | MP | N | Yes | Y | DC-DC | 30 | 20 | 9 | 1.95 | 3 | 12 | 15 | 18.2 | 23
4932 | SO-08 | Dual N | MP | N | No | Y | DC-DC | 30 | 20 | 9 | 1.95 | 3 | 12 | 15 | 18.2 | 23
4936 | SO-08 | Dual N | MP | N | No | N | DC-DC | 30 | 20 | 6.6 | 2.5 | 3 | 23 | 36 | 34 | 45
4942 | SO-08 | Dual N | NEW | N | No | N | DC-DC | 40 | 20 | 8 | 2 | 3 | 16 | 20 | 22 | 29
4946 | SO-08 | Dual N | MP | N | No | N | INVERTER | 60 | 20 | 6.4 | 2.7 | 3 | 33 | 41 | 40 | 52
4947 | SO-08 | P | MP | N | No | N | load switch | -60 | 20 | -4.4 | 2.5 | -3 | 60 | 72 | 73 | 94
4946AD4 | TO252-4L | Dual N | MP | N | No | N | INVERTER | 60 | 20 | 8 | 2.78 | 3 | 73 | 87 | 90 | 117
4946D4 | TO252-4L | Dual N | MP | N | No | N | INVERTER | 60 | 20 | 7.3 | 2.8 | 3 | 25 | 33 | 30 | 40
4946A | SO-08 | Dual N | MP | N | No | N | INVERTER | 60 | 20 | 3.8 | 2 | 3 | 73 | 87 | 90 | 117
4948 | SO-08 | Dual N | MP | N | No | N | INVERTER | 60 | 20 | 4.9 | 2 | 3 | 45 | 53 | 60 | 78
4948ED | SO-08 | Dual N | MP | N | No | Y | INVERTER | 60 | 20 | 3.5 | 2 | 3 | 85 | 102 | 95 | 120
4950 | SO-08 | Dual N | NEW | N | No | N | INVERTER | 100 | 20 | 3.3 | 2 | 3 | 95 | 115 | 105 | 137
4952 | SO-08 | Dual N | NEW | N | No | N | INVERTER | 100 | 20 | 1.8 | 2 | 3 | 220 | 270 | 270 | 350
4953 | SO-08 | Dual P | MP | N | No | N | INVERTER | -30 | 20 | -5.3 | 2 | -3 | 50 | 60 | 69 | 90
4970 | SO-08 | Dual N | MP | N | No | N | INVERTER | 30 | 20 | 10 | 2 | 3 | 13.2 | 16 | 16.8 | 20
5813D | DFN3X2 | P | NEW | N | No | Y | DSC | -12 | 8 | -9 | 2.5 | -1 |  |  | 12 | 20 | 15 | 25 | 20 | 31
5853 | DFN3X2 | P | OLD | N | No | N | CELL PHONE | -20 | 8 | -2.5 | 1.04 | -1 |  |  | 86 | 104 | 110 | 143 | 130 | 180
3983 | TSOP6 | Dual P | NEW | N | No | N | INVERTER | -30 | 12 | -3.6 | 1.3 | -1.3 |  |  | 50 | 62 | 55 | 70 | 76 | 98
6874 | TSOP6 | Dual N | MP | N | No | N | BATTERY | 20 | 12 | 5.3 | 1.14 | 0.9 |  |  | 20 | 25 | 25 | 32
6876 | TSOP6 | Dual N | OLD | N | No | N | BATTERY | 20 | 12 | 5.3 | 1.14 | 0.9 |  |  | 17 | 22 | 21 | 28
6913D | TSSOP8 | Dual P | MP | N | No | Y | DSC | -12 | 8 | -6.6 | 1.3 | -1 |  |  | 15 | 18 | 18 | 22 | 22 | 29
6914D | TSSOP8 | Dual N | OLD | N | No | Y | DSC | 20 | 12 | 6.5 | 1.04 | 1 | 12 | 15 | 12.8 | 16 | 14.5 | 18 | 17.6 | 22
6970 | TSSOP8 | Dual N | MP | N | No | N | BATTERY | 20 | 12 | 6.1 | 1.3 | 1 | 16.5 | 21 | 19 | 24 | 23 | 32 | 30 | 50
6970D | TSSOP8 | Dual N | NEW | N | No | Y | BATTERY | 20 | 12 | 6.3 | 1.3 | 1 | 15.5 | 20 |  |  | 20 | 29
6972 | TSSOP8 | Dual N | MP | N | No | N | BATTERY | 20 | 12 | 5.5 | 1.3 | 0.9 |  |  | 20 | 26 | 28 | 36
6978ED | TSSOP8 | Dual N | NEW | N | No | Y | BATTERY | 30 | 12 | 6.4 | 1.3 | 1.5 | 15 | 19 | 16.5 | 20 | 22 | 32
6980ED | TSSOP8 | Dual N | NEW | N | No | Y | BATTERY | 20 | 12 | 7.3 | 1.3 | 1.2 |  |  | 12 | 14.5 | 16 | 20
6982ED | TSSOP8 | Dual N | NEW | N | No | Y | BATTERY | 20 | 12 | 6.6 | 1.3 | 1 |  |  | 15 | 19 | 18 | 24 | 29 | 39
6968ED | TSSOP8 | Dual N | MP | N | No | Y | BATTERY | 20 | 12 | 6.5 | 1.5 | 1 | 19 | 25 | 21 | 27 | 26 | 32
7170 | PPAK5*6 | N | MP | N | No | N | DC-DC CORE | 30 | 20 | 25 | 2.8 | 3 | 2.1 | 2.8 | 3 | 3.9
7386 | PPAK5*6 | N | MP | N | No | N | DC-DC CORE | 30 | 20 | 16 | 2.8 | 3 | 5.2 | 6.5 | 8 | 11
7607 | PPAK5*6 | P | NEW | N | No | Y | load switch | -35 | 20 | -17 | 2.8 | -3 | 4 | 6 | 6 | 9
7609D | PPAK5*6 | P | NEW | N | No | Y | load switch | -30 | 25 | -9.4 | 2.8 | -3 | 15.5 | 19.5 | 30 | 40
7634 | PPAK5*6 | N | MP | N | No | N | DC-DC CORE | 30 | 20 | 16.7 | 2.78 | 3 | 5.2 | 6.2 | 6 | 8.1
7636 | PPAK5*6 | N | MP | N | No | N | DC-DC CORE | 30 | 20 | 26 | 2.78 | 3 | 1.9 | 2.5 | 2.5 | 3.3
7636A | PPAK5*6 | N | MP | N | No | N | DC-DC CORE | 35 | 20 | 24.6 | 2.78 | 3 | 2.4 | 2.9 | 5.3 | 6.6
7686 | PPAK5*6 | N | MP | N | No | N | DC-DC CORE | 30 | 20 | 12.9 | 2.8 | 3 | 8 | 10.5 | 13 | 18
7686A | PPAK5*6 | N | MP | N | No | N | DC-DC CORE | 25 | 20 | 12.5 | 2.8 | 3 | 7.5 | 10.5 | 12 | 18
7688 | PPAK5*6 | N | NEW | N | No | N | DC-DC CORE | 30 | 20 | 12.6 | 2.8 | 3 | 9 | 11 | 15 | 19.5
7114S | DFN3.3*3.3 | N | MP | N | No | N | DC-DC | 30 | 20 | 18.4 | 3.8 | 3 | 5.8 | 7 | 8.5 | 10.5
7228N | DFN3.3*3.3 | Dual N | NEW | N | No | N | DC-DC | 30 | 20 | 9.8 | 2.6 | 2.5 | 14 | 17 | 20 | 26
7230S | DFN3.3*3.3 | N | MP | N | No | N | DC-DC | 30 | 20 | 13.3 | 3.7 | 3 | 10 | 13 | 16 | 20
7413D | DFN3.3*3.3 | P | MP | N | No | Y | load switch | -12 | 8 | -12.6 | 3.8 | -1 |  |  | 12 | 15 | 16 | 20 | 23 | 29
7423S | DFN3.3*3.3 | P | NEW | N | No | N | load switch | -30 | 20 | -13.5 | 3.8 | -3 | 10 | 13 | 13 | 17
7716S | DFN3.3*3.3 | N | NEW | N | No | N | DC-DC | 30 | 20 | 14 | 3.8 | 3 | 9.5 | 12 | 15 | 19.5
7802S | DFN3.3*3.3 | N | NEW | N | No | N | DC-DC | 30 | 20 | 22.7 | 3.8 | 3 | 3.7 | 4.6 | 5.4 | 6.8
7804S | DFN3.3*3.3 | N | MP | N | Yes | Y | DC-DC | 30 | 20 | 12.2 | 3.8 | 3 | 13 | 16 | 19 | 25
7804AS | DFN3.3*3.3 | N | NEW | N | No | N | DC-DC | 30 | 20 | 11.5 | 3.8 | 3 | 14 | 18 | 23 | 30
7806S | DFN3.3*3.3 | N | NEW | N | Yes | N | DC-DC | 30 | 20 | 15.2 | 3.1 | 3 | 7 | 8.5 | 12.5 | 16.5
7812S | DFN3.3*3.3 | N | NEW | N | Yes | N | DC-DC | 30 | 20 | 15.2 | 3.1 | 3 | 7 | 8.5 | 13.5 | 17.5
7835S | DFN3.3*3.3 | P | NEW | N | No | N | BATTERY | -30 | 25 | -11.5 | 3.8 | -3 | 15 | 18 | 27 | 36
7837S | DFN3.3*3.3 | P | NEW | N | No | Y | BATTERY | -30 | 25 | -10 | 3.1 | -3 | 16 | 19.5 | 31 | 40
7900ED | DFN3*3 | Dual N | NEW | N | No | Y | BATTERY | 20 | 12 | 8.3 | 2.4 | 1.2 |  |  | 17 | 22 | 22 | 30
7906ED | DFN2*2 | Dual N | NEW | N | No | Y | BATTERY | 20 | 12 | 8 | 2.4 | 1.2 |  |  | 15 | 22 | 20 | 30
8018 | SO-08 | N | MP | N | No | Y | BATTERY | 35 | 20 | 15 | 1.9 | 2 | 3 | 4.6 | 3.8 | 6.2
8018A | SO-08 | N | MP | N | No | Y | BATTERY | 35 | 20 | 18.4 | 2.5 | 3 | 3 | 4.6 | 4.6 | 6.1
8018C | SO-08 | N | MP | N | No | Y | BATTERY | 35 | 20 | 18.4 | 2.5 | 3 | 3 | 4.6 | 5.2 | 6.6
8026A | SO-08 | N | MP | N | No | Y | DC-DC | 30 | 20 | 16.8 | 2.5 | 3 | 3.5 | 5.5 | 4 | 6
8027 | SO-08 | N | OLD | N | No | N | BATTERY | 35 | 20 | 25 | 2.5 | 3 | 2 | 2.4 | 4.5 | 5.8
8029 | SO-08 | N | MP | N | No | N | BATTERY | 30 | 20 | 25 | 2.5 | 3 | 2 | 2.6 | 3 | 3.9
8107 | SO-08 | P | MP | N | No | Y | BATTERY | -35 | 20 | -13 | 2 | -3 | 5.5 | 7.2 | 8 | 12
8117 | SO-08 | P | MP | N | No | N | BATTERY | -30 | 20 | -17.3 | 2.5 | -3 | 4 | 5.2 | 7 | 9.5
8117A | SO-08 | P | MP | N | No | N | BATTERY | -35 | 20 | -17.3 | 2.5 | -3 | 4.3 | 5.2 | 8 | 10.5
9435 | SO-08 | P | MP | N | No | N | load switch | -30 | 20 | -5.1 | 2.5 | -3 | 50 | 60 | 70 | 90
9435A | SO-08 | P | MP | N | No | N | load switch | -30 | 20 | -6.3 | 2.5 | -3 | 31 | 40 | 40 | 60
9435AS | SO-08 | P | OLD | N | No | N | load switch | -30 | 20 | -5.3 | 2 | -3 | 35 | 45 | 45 | 60
9926 | SO-08 | Dual N | MP | N | No | N | BATTERY | 20 | 12 | 6.6 | 2 | 0.9 |  |  | 22 | 29 | 28 | 42
04N25 | D-PAK | N | MP | N | No | N | load switch | 250 | 20 | 3.3 | 31 | 3.5 | 1500 | 1800 | 1550 | 2000
10N03 | D-PAK | N | MP | N | No | N | MB | 30 | 20 | 25 | 28 | 3 | 21 | 28 | 32 | 42
10N03D | D-PAK | N | MP | N | No | Y | MB | 30 | 20 | 23 | 25 | 3 | 26 | 31 | 35 | 52
10P03 | D-PAK | P | MP | N | No | N | INVERTER | -30 | 20 | -13.6 | 17.8 | -3 | 50 | 60 | 70 | 90
10N06 | D-PAK | N | OLD | N | No | N | INVERTER | 60 | 20 | 13 | 3.125 | 3 | 75 | 90 | 88 | 110
12P04 | D-PAK | P | MP | N | No | N | INVERTER | -40 | 25 | -18.6 | 25 | -3 | 35 | 45 | 57 | 80
12N04 | D-PAK | N | MP | N | No | N | INVERTER | 40 | 25 | 22 | 25 | 3 | 22 | 28 | 40 | 52
15N06D4 | TO252-4L | Dual N | MP | N | No | N | INVERTER | 60 | 20 | 16 | 25 | 3 | 50 | 60 | 60 | 78
15N10 | D-PAK | N | MP | N | No | N | INVERTER | 100 | 20 | 14.7 | 34.7 | 3 | 80 | 100
16P10 | D-PAK | P | MP | N | No | N | INVERTER | -100 | 20 | -11 | 39 | -3 | 160 | 195 | 170 | 210
20N03 | D-PAK | N | MP | N | No | N | MB | 30 | 20 | 39 | 37 | 3 | 11 | 15 | 16 | 20
20P03 | D-PAK | P | MP | N | No | N | MB | -30 | 20 | -27.6 | 39 | -3 | 27 | 32 | 35 | 42
20P06 | D-PAK | P | NEW | N | No | N | MB | -60 | 20 | -17.7 | 39.1 | -3 | 65 | 78 | 80 | 100
20P06P | TO-251 | P | NEW | N | No | N | INVERTER | -60 | 20 | -17.7 | 39.1 | -3 | 65 | 78 | 80 | 100
25P03 | D-PAK | P | MP | N | No | N | load switch | -30 | 25 | -47 | 42 | -3 | 9 | 12 | 11 | 14.5
25N06 | D-PAK | N | MP | N | No | N | INVERTER | 60 | 25 | 16 | 25 | 3 | 52 | 62 | 70 | 86
30N03 | D-PAK | N | OLD | N | No | N | MB | 25 | 20 | 40 | 33 | 3 | 9 | 13.5 | 13 | 20
32N04 | D-PAK | N | OLD | N | No | N | INVERTER | 40 | 20 | 40 | 42 | 3 | 13 | 16 | 20 | 25
35N06 | D-PAK | N | MP | N | No | N | INVERTER | 60 | 20 | 25.4 | 33 | 3 | 27 | 32 | 34 | 40
35N06F | TO-220F | N | NEW | N | No | N | INVERTER | 60 | 20 | 25.8 | 40.3 | 3 | 27 | 32 | 34 | 40
40N03 | D-PAK | N | MP | N | No | N | MB | 30 | 20 | 43 | 39 | 3 | 10 | 13 | 15 | 20
45N03T | TO-220 | N | MP | N | No | N | INVERTER | 30 | 20 | 58 | 75 | 3 | 11.5 | 14 | 15 | 21
45N10T | TO-220 | N | NEW | N | No | N | INVERTER | 100 | 25 | 42 | 150 | 4 | 45 | 54
45N75 | D-PAK | N | NEW | N | No | N | INVERTER | 75 | 25 | 35.5 | 59.5 | 4 | 24 | 29.5
45P03A | D-PAK | P | NEW | N | No | N | INVERTER | -30 | 25 | -36.7 | 43.1 | -3 | 16 | 20 | 25 | 32
45P04 | D-PAK | P | MP | N | No | N | INVERTER | -40 | 20 | -30 | 25 | -3 | 15 | 18 | 18 | 25
50P06 | D-PAK | P | NEW | N | No | N | INVERTER | -60 | 20 | -61 | 114 | -3 | 14 | 17 | 16 | 20
50P06P | TO-251 | P | NEW | N | No | N | INVERTER | -60 | 20 | -61 | 114 | -3 | 14 | 17 | 16 | 20
50N06A | D-PAK | N | NEW | N | No | N |  | 60 | 20 | 35.1 | 59.5 | 4 | 17 | 22
60N03 | D-PAK | N | MP | N | No | N | MB | 30 | 20 | 48.5 | 50 | 3 | 6.5 | 8.5 | 10 | 13
60N03A | D-PAK | N | MP | N | No | N | MB | 25 | 20 | 50 | 50 | 3 | 6.5 | 8.5 | 10 | 13
60N03AS | D-PAK | N | MP | N | No | N | MB | 25 | 20 | 53 | 40 | 3 | 6.7 | 9 | 13 | 18
60N03S | D-PAK | N | MP | N | No | N | MB | 30 | 20 | 50 | 40 | 3 | 8.3 | 10 | 14 | 18.5
60N03G | D-PAK | N | MP | N | No | N | MB | 30 | 20 | 43 | 35 | 3 | 9.5 | 11.5 | 16 | 22
60N04 | D-PAK | N | MP | N | No | N | INVERTER | 40 | 20 | 39 | 30 | 3 | 9 | 12 | 13 | 17
50N75T | TO-220 | N | NEW | N | No | N | INVERTER | 75 | 25 | 55 | 150 | 4 | 22 | 26
55N06 | D-PAK | N | NEW | N | No | N | INVERTER | 60 | 25 | 64 | 63 | 4 | 7.5 | 9.5
60N04T | TO-220 | N | NEW | N | No | N | TOOLING | 40 | 20 | 54 | 56 | 3 | 9 | 12 | 13 | 17
70N03A | D-PAK | N | OLD | N | No | N | MB | 25 | 20 | 50 | 50 | 3 | 4.5 | 6 | 7.5 | 9
70N03AG | D-PAK | N | NEW | N | No | N | MB | 25 | 20 | 66 | 42 | 3 | 4 | 6 | 5.5 | 9
70N03AS | D-PAK | N | MP | N | No | N | MB | 25 | 20 | 64 | 41 | 3 | 4 | 6 | 8 | 13
70N03S | D-PAK | N | MP | N | No | N | MB | 30 | 20 | 62 | 41 | 3 | 5.5 | 6.6 | 8.5 | 11
70N06T | TO-220 | N | NEW | N | No | N | INVERTER | 60 | 20 | 85 | 200 | 4 | 9.5 | 12
70P04 | D-PAK | P | OLD | N | No | N | INVERTER | -40 | 20 | -55 | 6.2 | -3 | 8 | 10 | 13 | 18
40N03P | TO-220 | N | OLD | N | No | N | MB | 30 | 20 | 63 | 71 | 3 | 9 | 11 | 15 | 20
50N06 | TO-220 | N | OLD | N | No | N | TOOLING | 60 | 20 | 50 | 90 | 4 | 18 | 22
50N06T | TO-220 | N | MP | N | No | N | load switch | 60 | 20 | 53 | 136 | 4 | 17 | 22
60N06 | TO-220 | N | OLD | N | No | N | TOOLING | 60 | 20 | 60 | 30 | 4 | 9.5 | 12
60N10T | TO-220 | N | MP | N | No | N | load switch | 100 | 20 | 57.8 | 200 | 4 | 19 | 23
630T | TO-220 | N | MP | N | No | N | load switch | 200 | 20 | 9.9 | 89.8 | 4 | 350 | 400
65N03T | TO-220 | N | MP | N | No | N | load switch | 30 | 20 | 85 | 200 | 3 | 9 | 12 | 16 | 22
70N06 | TO-220 | N | OLD | N | No | N | TOOLING | 60 | 20 | 64.3 | 113.6 | 4 | 10 | 12.5
75N03 | D-PAK | N | MP | N | No | N | TOOLING | 30 | 20 | 70.7 | 41.6 | 1.7 | 4.3 | 5.2 | 4.3 | 5.2 | 5 | 7
75N75T | TO-220 | N | NEW | N | No | N | TOOLING | 75 | 25 | 93 | 200 | 4 | 8 | 10
75N80CD | D-PAK | N | NEW | N | No | N | TOOLING | 80 | 20 | 55 | 62.5 | 6.5 | 11 | 13
75N80A | TO-220 | N | OLD | N | No | N | TOOLING | 80 | 20 | 90 | 100 | 5.5 | 6.5 | 9
75N80B | TO-220 | N | OLD | N | No | N | TOOLING | 80 | 20 | 83 | 83 | 5.5 | 7.5 | 10
75N80C | TO-220 | N | MP | N | No | N | TOOLING | 80 | 20 | 75 | 75 | 6.5 | 8.5 | 11
80N06T | TO-220 | N | NEW | N | No | N | TOOLING | 60 | 20 | 98 | 200 | 4 | 7.5 | 9
80N75T | TO-220 | N | NEW | N | No | N | TOOLING | 75 | 25 | 93 | 200 | 4 | 8 | 10
80N75F | TO-220F | N | NEW | N | No | N | TOOLING | 75 | 25 | 55.7 | 61.9 | 4 | 8 | 10
80N08 | TO-220 | N | MP | N | No | N | TOOLING | 80 | 20 | 196 | 300 | 4 | 4.1 | 4.9
80N08A | TO-220 | N | NEW | N | No | N | TOOLING | 80 | 20 | 194 | 300 | 4 | 3.9 | 5
85P03 | D-PAK | P | MP | N | No | N | load switch | -30 | 20 | -80 | 83 | -3 | 6.7 | 8 | 8.4 | 11
90N03 | D-PAK | N | MP | N | No | Y | DC-DC | 30 | 20 | 74 | 42 | 3 | 4 | 4.8 | 7 | 9
90P03 | D-PAK | P | MP | N | No | N | load switch | -30 | 20 | -62 | 38 | -3 | 5.2 | 6.2 | 6 | 7.6
90N03P | TO-251 | N | MP | N | No | Y | load switch | 30 | 20 | 82 | 60 | 3 | 4.2 | 5.5 | 6.5 | 8
95N03 | D-PAK | N | NEW | N | No | N | load switch | 30 | 20 | 100 | 54.4 | 3 | 2.6 | 3.2 | 3.3 | 4.2
95P03 | D-PAK | P | NEW | N | No | N | load switch | -30 | 25 | -68.2 | 41.7 | -3 | 5 | 6 | 6 | 8
95N03T | TO-220 | N | NEW | N | No | N | TOOLING | 30 | 20 | 88 | 75 | 3 | 5 | 6 | 7 | 9
95N06T | TO-220 | N | NEW | N | No | N |  | 55 | 20 | 106.6 | 200 | 5 | 6.6 | 8
95N10T | TO-220 | N | NEW | N | No | N | TOOLING | 100 | 25 | 124 | 300 | 4 | 6.5 | 8.5
95N06W | TO-247 | N | NEW | N | No | N | DC-DC | 55 | 20 | 115 | 200 | 5 |  | 8
120N10W | TO-247 | N | NEW | N | No | N | DC-DC | 100 | 20 | 139 | 278 | 4 | 4.8 | 6
BSS123 | SOT-23 | N | NEW | N | No | N | load switch | 100 | 20 | 0.17 | 0.36 | 2.8 | 3000 | 6000 | 3000 | 10000
SS138 | SOT-23 | N | NEW | N | No | N | load switch | 50 | 20 | 0.2 | 0.225 | 1.5 |  |  |  | 3500 | 5600 | 10000
SS138W | SC-70-3L | N | NEW | N | No | N | load switch | 50 | 20 | 0.5 | 1 | 1.5 | 1300 | 3000 | 1400 | 3500 | 1600 | 7000
BSS138 | SOT-23 | N | NEW | N | No | N | load switch | 50 | 20 | 0.3 | 0.36 | 1.5 | 1300 | 3000 | 1400 | 3500 | 1600 | 7000
SS84 | SOT-23 | P | NEW | N | No | N | load switch | -50 | 20 | -0.13 | 0.225 | -2 |  |  | 5000 | 10000
SS84W | SC-70-3L | P | NEW | N | No | N | load switch | -50 | 20 | -0.13 | 0.225 | -2 |  |  | 5000 | 10000
BSS84 | SOT-23 | P | NEW | N | No | N | load switch | -50 | 20 | -0.16 | 0.22 | -2 | 2000 | 5000 | 2000 | 6000
2N7002E | SOT-23 | N | MP | N | No | N | load switch | 60 | 20 | 0.3 | 0.35 | 2.5 | 2500 | 5000 | 3300 | 5500
2N7002DW | SC-70-3L | N | MP | N | No | Y | load switch | 60 | 20 | 0.115 | 0.2 | 2.5 |  | 3000 |  | 4000
2N7002KW | SC-70-6 | Dual N | MP | N | No | N | load switch | 60 | 20 | 0.3 | 0.35 | 2.5 | 3500 | 5000 | 4000 | 6000
2N7002W | SC-70-3L | N | MP | N | No | N | load switch | 60 | 20 | 0.2 | 0.2 | 2.5 | 2500 | 4000 | 3000 | 5000
2N7002DW | SOT-23 | N | MP | N | No | Y | load switch | 60 | 20 | 0.3 | 0.35 | 2.5 |  | 3000 |  | 4000
2N7002DKW | SC-70-6 | Dual N | MP | N | No | Y | load switch | 60 | 20 | 0.115 | 0.225 | 2.5 |  | 7500 |  | 7500
3902D | TSOP6 | Dual N | NEW | N | No | Y | load switch | 30 | 12 | 3.1 | 1 | 1.4 | 52 | 68 | 60 | 78 | 97 | 135
2302B | SOT-23 | N | NEW | N | No | N | load switch | 20 | 8 | 3.2 | 1.4 | 1.2 |  |  | 55 | 85 | 65 | 115 | 80 | 130
95N10H | TO-263 | N | NEW | N | No | N | load switch | 100 | 25 | 124 | 300 | 4 | 6.5 | 8.5
07N25 | D-PAK | N | NEW | N | No | N | load switch | 250 | 20 | 6.3 | 56.8 | 4 | 500 | 590
08N20 | D-PAK | N | NEW | N | No | N | load switch | 200 | 20 | 9 | 74.9 | 4 | 350 | 400
70N10T | TO-220 | N | NEW | N | No | N | load switch | 100 | 20 | 67.3 | 200 | 4 | 14 | 17
8205E | TSOP6 | Dual N | NEW | N | No | Y | load switch | 20 | 12 | 6 | 1.3 | 1 |  |  | 15.5 | 22 | 20 | 29
7362 | PPAK5*6 | N | NEW | N | No | N | DC-DC | 30 | 20 | 115 | 38 | 3 | 1.4 | 1.8 | 1.8 | 2.3
2301D | SOT-23 | P | NEW | N | No | Y | load switch | -20 | 8 | -2.7 | 1.3 | -1 |  |  | 90 | 110 | 110 | 150
2608 | SOT-223 | N | NEW | N | No | N | load switch | 250 | 20 | 1.5 | 2.2 | 4 | 500 | 600
2606 | SOT-223 | N | NEW | N | No | N | load switch | 200 | 20 | 1.8 | 2.2 | 4 | 350 | 420
50N06J | TO-262 | N | NEW | N | No | N | load switch | 60 | 20 | 53 | 136 | 4 | 17 | 22
3985D | TSOP6 | Dual P | NEW | N | No | Y | load switch | -20 | 12 | -2.3 | 1 | -1 |  |  | 90 | 120 | 120 | 160
2604L | SOT-223 | N | NEW | N | No | N | load switch | 250 | 20 | 0.9 | 2.2 | 2.4 | 1300 | 1600
2N7002D3KW | SC-70-6 | Dual N | NEW | N | No | Y | load switch | 60 | 20 | 0.2 | 0.33 | 2.3 | 3000 | 5000 | 4000 | 5500
200N04T | TO-220 | N | NEW | N | No | N | load switch | 40 | 20 | 189 | 231 | 3 | 2.5 | 3.5 | 3.5 | 4.7
80N75AF | TO-220F | N | NEW | N | No | N | load switch | 75 | 25 | 55.7 | 61.9 | 4 | 8 | 10
45N10 | D-PAK | N | NEW | N | No | N | load switch | 100 | 25 | 24.9 | 59.9 | 4 | 50 | 60
2N7002DK | SOT-23 | N | NEW | N | No | Y | load switch | 60 | 20 | 0.21 | 0.36 | 3 | 3000 | 5000 | 4000 | 5500
1502 | SOT-523 | N | NEW | N | No | Y | load switch | 60 | 20 | 0.19 | 0.3 | 3 | 3000 | 5000 | 4000 | 5500
435LD | SO-08 | P | NEW | N | No | Y | load switch | -30 | 20 | -7.2 | 2.5 | -2 | 14 | 20 | 24 | 30
4932A | SO-08 | Dual N | NEW | N | Yes | N | DC-DC | 30 | 20 | 10.2 | 2 | 3 | 9.5 | 12 | 16 | 22
4932A | SO-08 | Dual N | NEW | N | No | N | DC-DC | 30 | 20 | 9 | 2 | 3 | 13 | 15.8 | 17.5 | 23
40P03F | TO-220F | P | NEW | N | No | N | load switch | -30 | 20 | -50.3 | 40.3 | -3 | 9 | 11 | 12 | 16
40P03T | TO-220 | P | NEW | N | No | N | load switch | -30 | 20 | -68.6 | 75 | -3 | 9 | 11 | 12 | 16
7900DJ | J2928-8 | Dual N | NEW | N | No | Y | load switch | 20 | 12 | 7 | 1.5 | 1.2 |  |  | 17 | 22 | 22 | 30
50N06LT | TO-220 | N | NEW | N | No | N | load switch | 60 | 20 | 53 | 136 | 3 | 17 | 22
3987S | TSOP6 | Dual P | NEW | N | No | N | load switch | -30 | 20 | -3.1 | 1 | -3 | 58 | 70 | 75 | 95
1308DT3 | SC-70-3L | N | NEW | N | No | Y | load switch | 30 | 12 | 3.1 | 1 | 1.4 | 50 | 60 | 55 | 68 | 80 | 104
7230N | DFN3.3*3.3 | Dual N | NEW | N | Yes | N | load switch | 30 | 20 | 9.8 | 2.6 | 3 | 14 | 17 | 20 | 26
20N10 | D-PAK | N | NEW | N | No | N | load switch | 100 | 20 | 19 | 45 | 2.5 | 65 | 78
740T | TO-220 | N | NEW | N | No | N | load switch | 400 | 20 | 10.7 | 150 | 4 |  | 550
3205T | TO-220 | N | NEW | N | No | N | load switch | 60 | 20 | 105 | 150 | 4 | 4.9 | 6.5
4435A | SO-08 | P | NEW | N | No | N | load switch | -30 | 25 | -8.8 | 2.5 | -3 | 16 | 20
80N75AT | TO-220 | N | NEW | N | No | N | load switch | 75 | 25 | 93 | 200 | 4 | 8 | 10.5
1504 | SOT-523 | N | NEW | N | No | Y | load switch | 20 | 8 | 0.9 | 0.3 | 1.2 |  |  | 220 | 265 | 260 | 325 | 330 | 430
2N7002D2 | SOT-23 | N | NEW | N | No | Y | load switch | 60 | 20 | 0.22 | 0.36 | 2.5 |  | 4500 |  | 5500
15N75D | D-PAK | N | NEW | N | No | Y | load switch | 75 | 20 | 15 | 34.7 | 3 | 80 | 96 | 85 | 105
3504 | TSOP6 | P+N | NEW | N | No | N | INVERTER | 30 | 20 | 3.1 | 1.1 | 3 | 54 | 75 | 100 | 130
3504 | TSOP6 | P+N | NEW | N | No | N | INVERTER | -30 | 20 | -3 | 1.1 | -3 | 65 | 80 | 90 | 120
17P06T | TO-220 | P | NEW | N | No | N | load switch | -60 | 20 | -22 | 79 | -3 | 62 | 75 | 80 | 100
4454 | SO-08 | N | NEW | N | No | N | load switch | 40 | 20 | 10.6 | 2.5 | 3 | 11 | 13 | 14 | 18
1306DAT3 | SC-70-6 | Dual N | NEW | N | No | Y | load switch | 25 | 8 | 0.72 | 0.33 | 1 |  |  | 300 | 400
2313 | SOT-23 | P | NEW | N | No | N | load switch | -20 | 8 | -4.3 | 1.4 | -1.5 | 40 | 48 | 43 | 52 | 52 | 65 | 60 | 85
4N60 | D-PAK | N | NEW | N | No | N | load switch | 600 | 30 | 2.9 | 48.8 | 4.5 | 2200 | 2600
2308D | SOT-23 | N | NEW | N | No | Y | load switch | 30 | 12 | 3.8 | 1.4 | 1.4 | 48 | 60 | 54 | 70 | 75 | 100
2N7002D1KW | SC-70-6 | Dual N | NEW | N | No | Y | load switch | 60 | 20 | 0.2 | 0.3 | 1.5 |  |  |  |  | 7000 | 13000
1310D | SC-70-3L | N | NEW | N | No | Y | load switch | 20 | 8 | 0.9 | 0.4 | 1.2 |  |  | 220 | 265 | 260 | 325 | 330 | 430
4425D | SO-08 | P | NEW | N | No | Y | load switch | -30 | 20 | -12.5 | 2.5 | -1.3 | 8.3 | 10 | 10 | 13
4954 | SO-08 | Dual N | NEW | N | No | N | load switch | 100 | 20 | 4 | 2 | 2.5 | 65 | 80 | 75 | 98
2330D | SOT-23 | N | NEW | N | No | Y | load switch | 24 | 12 | 5.7 | 1.4 | 1.2 |  |  | 20 | 27 | 30 | 36
35N10 | D-PAK | N | NEW | N | No | N | load switch | 100 | 20 | 28.1 | 27.8 | 3 | 17 | 22 | 20 | 26
20P03F | TO-220F | P | NEW | N | No | N | load switch | -30 | 20 | -29.7 | 40.3 | -3 | 26 | 31.5 | 34 | 44
1702 | SOT-723 | N | NEW | N | No | Y | load switch | 20 | 8 | 1.3 | 0.6 | 1.2 |  |  | 210 | 350 | 260 | 450 | 340 | 650
2350D | SOT-23 | N | NEW | N | No | Y | load switch | 20 | 8 | 1.1 | 0.4 | 1.2 |  |  | 210 | 350 | 260 | 450 | 340 | 650
2602B | SOT-223 | N | NEW | N | No | N | load switch | 100 | 20 | 4 | 3 | 3 | 80 | 100 | 85 | 115
4411D | SO-08 | P | NEW | N | No | Y | load switch | -30 | 20 | -12.6 | 2.5 | -1.25 | 8 | 9.8 | 9 | 13
7356 | PPAK5*6 | N | NEW | N | No | N | load switch | 30 | 20 | 18.6 | 2.8 | 3 | 4.2 | 5 | 5.4 | 6.2
35N06T | TO-220 | N | NEW | N | No | N | load switch | 60 | 20 | 40.6 | 100 | 3 | 27 | 32 | 34 | 40
50P04 | D-PAK | P | NEW | N | No | N | load switch | -40 | 20 | -34.6 | 27.8 | -3 | 12 | 14.5 | 16 | 21
60P06T | TO-220 | P | NEW | N | No | N | load switch | -60 | 20 | -55.3 | 90.9 | -3 | 13 | 16.5 | 15 | 20.5
50N10 | D-PAK | N | NEW | N | No | N | load switch | 100 | 20 | 50.5 | 69.4 | 4 | 14 | 17
50N06GT | TO-220 | N | NEW | N | No | N | load switch | 60 | 20 | 62.5 | 125 | 4 | 13 | 16
52N06 | D-PAK | N | NEW | N | No | N | load switch | 60 | 20 | 70.8 | 96.2 | 4 | 9 | 12
75N06T | TO-220 | N | NEW | N | No | N | load switch | 60 | 20 | 93.7 | 200 | 4 | 9.5 | 12
8205D | TSOP6 | Dual N | NEW | N | No | Y | load switch | 20 | 12 | 4.7 | 1.3 | 1 |  |  | 28 | 35 | 35 | 50
50N02 | D-PAK | N | NEW | N | No | N | DC-DC | 20 | 12 | 61.3 | 48.1 | 1.25 | 6 | 8 | 7 | 9 | 9 | 12
66N03 | D-PAK | N | NEW | N | No | N | load switch | 30 | 20 | 52.9 | 40.3 | 3 | 7 | 9 | 11 | 17
2313A | SOT-23 | P | NEW | N | No | N | load switch | -20 | 12 | -3.7 | 1.4 | -1.4 |  |  | 50 | 65 | 67 | 85
75N06F | TO-220F | N | NEW | N | No | N | load switch | 60 | 20 | 50.8 | 62 | 4 | 9.5 | 12
4174A | SO-08 | N | NEW | N | No | N | load switch | 30 | 20 | 15.8 | 2.5 | 3 | 5.2 | 6.2 | 9 | 13
2302D | SOT-23 | N | NEW | N | No | Y | load switch | 20 | 8 | 3.2 | 1.4 | 1.2 |  |  | 55 | 85 | 65 | 115 | 80 | 130
7839S | DFN3.3*3.3 | P | NEW | N | No | N | load switch | -30 | 25 | -13 | 3.8 | -2.5 | 11.5 | 14 | 17.5 | 22
60N06T | TO-220 | N | NEW | N | No | N | load switch | 60 | 20 | 62.5 | 125 | 4 | 13 | 16
1501 | SOT-523 | P | NEW | N | No | Y | load switch | -20 | 6 | -0.58 | 0.26 | -1.2 |  |  | 350 | 480 | 440 | 670 | 550 | 950
1701 | SOT-723 | P | NEW | N | No | Y | load switch | -20 | 6 | -0.84 | 0.55 | -1.2 |  |  | 350 | 480 | 440 | 670 | 550 | 950
76N03 | D-PAK | N | NEW | N | No | N | load switch | 30 | 20 | 64.8 | 41.6 | 3 | 5 | 6.2 | 8 | 11
06N30 | D-PAK | N | NEW | N | No | N | DC-DC | 300 | 20 | 4.5 | 50 | 3.5 | 1000 | 1250
75N03L | D-PAK | N | NEW | N | No | N | load switch | 30 | 20 | 70.7 | 41.6 | 1.7 | 4.3 | 5.2 | 5 | 7
4894A | SO-08 | N | NEW | N | No | N | load switch | 30 | 20 | 11.9 | 2.5 | 3 | 8.5 | 11 | 14 | 17.5
50N06GA | D-PAK | N | NEW | N | No | N | DC-DC | 60 | 20 | 41.1 | 59.5 | 4 | 16 | 22
2610 | SOT-223 | N | NEW | N | No | N | load switch | 300 | 20 | 1.2 | 2.2 | 3.5 | 800 | 1000
Note on P282: brian.liu: VGS=5V, ID=200mA
Note on P283: USER: VGS@5V
Note on P286: brian.liu: VGS=-5V, ID= -100mA
Note on Q281: brian.liu: VGS=5V, ID=200mA
Note on Q282: brian.liu: VGS=5V, ID=200mA
Note on Q283: USER: VGS@2.75V
Note on Q286: brian.liu: VGS=-5V, ID= -100mA
Note on R281: brian.liu: VGS=2.75V, ID<200mA
Note on R282: brian.liu: VGS=2.75V, ID=200mA
Note on R283: USER: VGS@2.75V
Note on S281: brian.liu: VGS=2.75V, ID<200mA
Note on S282: brian.liu: VGS=2.75V, ID=200mA
Note on S283: USER: VGS@2.75V